## 构件清单
序号 | 构件编号 | 截面规格 | 长度(mm) | 材质 | 数量 | 单重(kg) | 总重(kg) | 表面积(m²) | 制作班组 | 备注
1 | BF-BD-1 | PL8*97 | 604 | Q355B | 8 | 3.65 | 29.2 | 0.1 | 宁华 | 直发件
2 | BF-BD-2 | PL8*197 | 604 | Q355B | 8 | 4.54 | 36.32 | 0.2 | 宁华 | 直发件
3 | BF-CG-1 | PD32*2.5 | 1596 | Q235B | 42 | 2.77 | 116.34 | 0.2 | 泰国加工 | 套管
4 | BF-CG-2 | PD32*2.5 | 1272 | Q235B | 42 | 2.21 | 92.82 | 0.1 | 泰国加工 | 套管
5 | BF-DG-1 | L70*6 | 2344 | Q235B | 1 | 61.62 | 61.62 | 2 | 巨匠 | 次构件
6 | BF-DG-2 | L70*6 | 2238 | Q235B | 1 | 61.94 | 61.94 | 2 | 巨匠 | 次构件
7 | BF-DG-3 | L70*6 | 2238 | Q235B | 1 | 61.94 | 61.94 | 2 | 巨匠 | 次构件
8 | BF-DG-4 | L70*6 | 2568 | Q235B | 1 | 59.37 | 59.37 | 2 | 巨匠 | 次构件
9 | BF-DG-5 | L70*6 | 3679 | Q235B | 1 | 77.16 | 77.16 | 2.7 | 巨匠 | 次构件
10 | BF-DG-6 | L70*6 | 3679 | Q235B | 1 | 77.16 | 77.16 | 2.7 | 巨匠 | 次构件
11 | BF-DG-7 | L70*6 | 4285 | Q235B | 1 | 226.42 | 226.42 | 8.6 | 巨匠 | 次构件
12 | BF-DG-8 | L70*6 | 4285 | Q235B | 1 | 226.81 | 226.81 | 8.6 | 巨匠 | 次构件
13 | BF-DG-9 | L70*6 | 8399 | Q235B | 1 | 144.75 | 144.75 | 5.6 | 巨匠 | 次构件
14 | BF-DG-10 | L70*6 | 2919 | Q235B | 7 | 69.22 | 484.54 | 2.3 | 巨匠 | 次构件
15 | BF-DG-11 | L70*6 | 2919 | Q235B | 1 | 69.22 | 69.22 | 2.3 | 巨匠 | 次构件
16 | BF-DG-12 | L70*6 | 3129 | Q235B | 1 | 74.34 | 74.34 | 2.5 | 巨匠 | 次构件
17 | BF-DG-13 | L70*6 | 3129 | Q235B | 1 | 74.34 | 74.34 | 2.5 | 巨匠 | 次构件
18 | BF-DG-14 | L70*6 | 3129 | Q235B | 7 | 71.87 | 503.09 | 2.5 | 巨匠 | 次构件
19 | BF-DG-15 | L70*6 | 3129 | Q235B | 1 | 71.87 | 71.87 | 2.5 | 巨匠 | 次构件
20 | BF-DG-16 | L70*6 | 3519 | Q235B | 1 | 77.6 | 77.6 | 2.7 | 巨匠 | 次构件
21 | BF-FL2-1 | HI400-4.5-8*150 | 10970 | Q355B | 1 | 351.9 | 351.9 | 15.2 | 陈洪添 | 高频焊
22 | BF-FL2-2 | HI400-4.5-8*150 | 10970 | Q355B | 1 | 351.9 | 351.9 | 15.2 | 陈洪添 | 高频焊
23 | BF-FL4-1 | HI300-3.2-4.5*150 | 7827 | Q355B | 1 | 138.15 | 138.15 | 9.2 | 刘朝孝 | 高频焊
24 | BF-FL4-2 | HI300-3.2-4.5*150 | 6970 | Q355B | 1 | 129.83 | 129.83 | 8.5 | 刘朝孝 | 高频焊
25 | BF-FL4-3 | HI300-3.2-4.5*150 | 7970 | Q355B | 7 | 140.71 | 984.97 | 9.4 | 刘朝孝 | 高频焊
26 | BF-FL4-4 | HI300-3.2-4.5*150 | 7970 | Q355B | 7 | 140.71 | 984.97 | 9.4 | 刘朝孝 | 高频焊
27 | BF-FL4-5 | HI300-3.2-4.5*150 | 7827 | Q355B | 1 | 138.07 | 138.07 | 9.2 | 刘朝孝 | 高频焊
28 | BF-FL4-6 | HI300-3.2-4.5*150 | 6970 | Q355B | 1 | 129.83 | 129.83 | 8.5 | 刘朝孝 | 高频焊
29 | BF-FL4-7 | HI300-3.2-4.5*150 | 4419 | Q355B | 1 | 87.61 | 87.61 | 5.6 | 刘朝孝 | 高频焊
30 | BF-FL4-8 | HI300-3.2-4.5*150 | 4344 | Q355B | 1 | 90.03 | 90.03 | 5.6 | 刘朝孝 | 高频焊
31 | BF-FL4-9 | HI300-3.2-4.5*150 | 4315 | Q355B | 1 | 89.55 | 89.55 | 5.6 | 刘朝孝 | 高频焊
32 | BF-FL4-10 | HI300-3.2-4.5*150 | 4369 | Q355B | 1 | 88.48 | 88.48 | 5.6 | 刘朝孝 | 高频焊
33 | BF-FL4-11 | HI300-3.2-4.5*150 | 4369 | Q355B | 7 | 89.48 | 626.36 | 5.6 | 刘朝孝 | 高频焊
34 | BF-FL4-12 | HI300-3.2-4.5*150 | 4331 | Q355B | 1 | 92.56 | 92.56 | 5.7 | 刘朝孝 | 高频焊
35 | BF-FL4-13 | HI300-3.2-4.5*150 | 4331 | Q355B | 7 | 94.07 | 658.49 | 5.7 | 刘朝孝 | 高频焊
36 | BF-FL4-14 | HI300-3.2-4.5*150 | 4281 | Q355B | 1 | 94.68 | 94.68 | 5.7 | 刘朝孝 | 高频焊
37 | BF-FL4-15 | HI300-3.2-4.5*150 | 4306 | Q355B | 1 | 95.12 | 95.12 | 5.7 | 刘朝孝 | 高频焊
38 | BF-FL4-16 | HI300-3.2-4.5*150 | 4381 | Q355B | 1 | 90.81 | 90.81 | 5.6 | 刘朝孝 | 高频焊
39 | BF-FL5-1 | HI200-3.2-4.5*150 | 3470 | Q355B | 1 | 51.41 | 51.41 | 3.3 | 陈洪添 | 高频焊
40 | BF-FL5-2 | HI200-3.2-4.5*150 | 4576 | Q355B | 1 | 78.79 | 78.79 | 4.8 | 陈洪添 | 高频焊
41 | BF-FL5-3 | HI200-3.2-4.5*150 | 6481 | Q355B | 1 | 105.48 | 105.48 | 6.6 | 陈洪添 | 高频焊
42 | BF-FL5-4 | HI200-3.2-4.5*150 | 4234 | Q355B | 2 | 64.24 | 128.48 | 4.2 | 陈洪添 | 高频焊
43 | BF-FL5-5 | HI200-3.2-4.5*150 | 4381 | Q355B | 1 | 72.45 | 72.45 | 4.5 | 陈洪添 | 高频焊
44 | BF-FL5-6 | HI200-3.2-4.5*150 | 5819 | Q355B | 1 | 95.41 | 95.41 | 6 | 陈洪添 | 高频焊
45 | BF-FL5-7 | HI200-3.2-4.5*150 | 4331 | Q355B | 1 | 74.25 | 74.25 | 4.6 | 陈洪添 | 高频焊
46 | BF-FL5-8 | HI200-3.2-4.5*150 | 4323 | Q355B | 1 | 64.67 | 64.67 | 4.2 | 陈洪添 | 高频焊
47 | BF-FL5-9 | HI200-3.2-4.5*150 | 4335 | Q355B | 1 | 64.72 | 64.72 | 4.2 | 陈洪添 | 高频焊
48 | BF-FL5-10 | HI200-3.2-4.5*150 | 3470 | Q355B | 1 | 51.41 | 51.41 | 3.3 | 陈洪添 | 高频焊
49 | BF-FL5-11 | HI200-3.2-4.5*150 | 4780 | Q355B | 1 | 74.16 | 74.16 | 4.7 | 陈洪添 | 高频焊
50 | BF-FL5-12 | HI200-3.2-4.5*150 | 4614 | Q355B | 1 | 76.04 | 76.04 | 4.7 | 陈洪添 | 高频焊
51 | BF-FLB-1 | C12 | 3850 | Q235B | 19 | 45 | 855 | 1.6 | 巨匠 | 次构件
52 | BF-FLC-1 | HI300-3.2-4.5*150 | 7687 | Q355B | 5 | 137.65 | 688.25 | 9.2 | 刘朝孝 | 高频焊
53 | BF-FLC-2 | HI300-3.2-4.5*150 | 6830 | Q355B | 2 | 131.1 | 262.2 | 8.5 | 刘朝孝 | 高频焊
54 | BF-FLC-3 | HI300-3.2-4.5*150 | 6830 | Q355B | 1 | 129.34 | 129.34 | 8.4 | 刘朝孝 | 高频焊
55 | BF-FLC-4 | HI300-3.2-4.5*150 | 6830 | Q355B | 1 | 129.34 | 129.34 | 8.4 | 刘朝孝 | 高频焊
56 | BF-FLC-5 | HI300-3.2-4.5*150 | 7830 | Q355B | 35 | 140.22 | 4907.7 | 9.4 | 刘朝孝 | 高频焊
57 | BF-FLC-7 | HI300-3.2-4.5*150 | 6830 | Q355B | 1 | 137.12 | 137.12 | 9 | 刘朝孝 | 高频焊
58 | BF-FLC-8 | C10 | 1200 | Q235B | 3 | 11.62 | 34.86 | 0.4 | 巨匠 | 次构件
59 | BF-FLC-9 | C10 | 2500 | Q235B | 3 | 24.2 | 72.6 | 0.9 | 巨匠 | 次构件
60 | BF-FLC-10 | HI400-4.5-8*150 | 10830 | Q355B | 5 | 350.94 | 1754.7 | 15.1 | 陈洪添 | 高频焊
61 | BF-FLD-1 | HI200-3.2-4.5*150 | 4234 | Q355B | 1 | 64.24 | 64.24 | 4.2 | 陈洪添 | 高频焊
62 | BF-FLD-2 | HI200-3.2-4.5*150 | 1105 | Q355B | 2 | 17.01 | 34.02 | 1.1 | 陈洪添 | 高频焊
63 | BF-FLD-3 | HI200-3.2-4.5*150 | 3330 | Q355B | 5 | 51.27 | 256.35 | 3.3 | 陈洪添 | 高频焊
64 | BF-FLD-4 | HI200-3.2-4.5*150 | 4195 | Q355B | 5 | 64.58 | 322.9 | 4.2 | 陈洪添 | 高频焊
65 | BF-FLD-5 | HI200-3.2-4.5*150 | 2305 | Q355B | 2 | 35.49 | 70.98 | 2.3 | 陈洪添 | 高频焊
66 | BF-FLD-6 | HI200-3.2-4.5*150 | 1430 | Q355B | 2 | 22.01 | 44.02 | 1.4 | 陈洪添 | 高频焊
67 | BF-FLD-7 | HI200-3.2-4.5*150 | 4170 | Q355B | 5 | 64.19 | 320.95 | 4.1 | 陈洪添 | 高频焊
68 | BF-FLD-8 | HI200-3.2-4.5*150 | 2230 | Q355B | 2 | 34.33 | 68.66 | 2.2 | 陈洪添 | 高频焊
69 | BF-GL1-1 | RHS150*150*5 | 1175 | Q235B | 1 | 26.75 | 26.75 | 0.7 | 巨匠 | 次构件
70 | BF-GL1-2 | RHS150*150*5 | 2000 | Q235B | 3 | 45.53 | 136.59 | 1.2 | 巨匠 | 次构件
71 | BF-GL1-3 | RHS150*150*5 | 4000 | Q235B | 3 | 91.06 | 273.18 | 2.4 | 巨匠 | 次构件
72 | BF-GL1-4 | RHS150*150*5 | 1005 | Q235B | 1 | 22.89 | 22.89 | 0.6 | 巨匠 | 次构件
73 | BF-GL1-5 | RHS150*150*5 | 3850 | Q235B | 18 | 87.65 | 1577.7 | 2.3 | 巨匠 | 次构件
74 | BF-GL1-6 | RHS150*150*5 | 2500 | Q235B | 4 | 56.91 | 227.64 | 1.5 | 巨匠 | 次构件
75 | BF-GL1-7 | RHS150*150*5 | 1200 | Q235B | 4 | 27.32 | 109.28 | 0.7 | 巨匠 | 次构件
76 | BF-GL1-8 | RHS150*150*5 | 4650 | Q235B | 13 | 105.86 | 1376.18 | 2.8 | 巨匠 | 次构件
77 | BF-GL1-9 | RHS150*150*5 | 3875 | Q235B | 2 | 88.22 | 176.44 | 2.3 | 巨匠 | 次构件
78 | BF-GL1-10 | RHS150*150*5 | 4975 | Q235B | 1 | 113.26 | 113.26 | 3 | 巨匠 | 次构件
79 | BF-GL1-11 | RHS150*150*5 | 4450 | Q235B | 1 | 101.31 | 101.31 | 2.7 | 巨匠 | 次构件
80 | BF-GL1-12 | RHS150*150*5 | 4275 | Q235B | 2 | 97.32 | 194.64 | 2.6 | 巨匠 | 次构件
81 | BF-GL1-13 | RHS150*150*5 | 3400 | Q235B | 5 | 77.4 | 387 | 2 | 巨匠 | 次构件
82 | BF-GL1-14 | RHS150*150*5 | 4075 | Q235B | 1 | 92.76 | 92.76 | 2.4 | 巨匠 | 次构件
83 | BF-GL1-15 | RHS150*150*5 | 2250 | Q235B | 2 | 51.23 | 102.46 | 1.4 | 巨匠 | 次构件
84 | BF-GL1-16 | RHS150*150*5 | 4475 | Q235B | 2 | 101.87 | 203.74 | 2.7 | 巨匠 | 次构件
85 | BF-GL1-17 | RHS150*150*5 | 3750 | Q235B | 1 | 85.37 | 85.37 | 2.3 | 巨匠 | 次构件
86 | BF-GL1-18 | RHS150*150*5 | 3475 | Q235B | 3 | 79.11 | 237.33 | 2.1 | 巨匠 | 次构件
87 | BF-GL1-19 | RHS150*150*5 | 2475 | Q235B | 2 | 56.34 | 112.68 | 1.5 | 巨匠 | 次构件
88 | BF-GL1-20 | RHS150*150*5 | 1600 | Q235B | 2 | 36.43 | 72.86 | 1 | 巨匠 | 次构件
89 | BF-GL1-21 | RHS150*150*5 | 2608 | Q235B | 2 | 59.37 | 118.74 | 1.6 | 巨匠 | 次构件
90 | BF-GL1-22 | RHS150*150*5 | 1234 | Q235B | 2 | 28.09 | 56.18 | 0.7 | 巨匠 | 次构件
91 | BF-GL1-23 | RHS150*150*5 | 1315 | Q235B | 2 | 29.95 | 59.9 | 0.8 | 巨匠 | 次构件
92 | BF-GL1-24 | RHS150*150*5 | 2527 | Q235B | 2 | 57.52 | 115.04 | 1.5 | 巨匠 | 次构件
93 | BF-GL1-25 | RHS150*150*5 | 800 | Q235B | 1 | 18.2 | 18.2 | 0.5 | 巨匠 | 次构件
94 | BF-GL1-26 | RHS150*150*5 | 1075 | Q235B | 1 | 24.48 | 24.48 | 0.6 | 巨匠 | 次构件
95 | BF-GL1-27 | RHS150*150*5 | 2275 | Q235B | 1 | 51.79 | 51.79 | 1.4 | 巨匠 | 次构件
96 | BF-GL1-28 | RHS150*150*5 | 5175 | Q235B | 1 | 117.8 | 117.8 | 3.1 | 巨匠 | 次构件
97 | BF-GZ1-1 | RHS150*150*5 | 2650 | Q235B | 1 | 151.84 | 151.84 | 4 | 巨匠 | 次构件
98 | BF-GZ1-2 | RHS150*150*5 | 683 | Q235B | 1 | 117.3 | 117.3 | 3.1 | 巨匠 | 次构件
99 | BF-GZ1-3 | RHS150*150*5 | 3931 | Q235B | 2 | 90.37 | 180.74 | 2.4 | 巨匠 | 次构件
100 | BF-GZ1-4 | RHS150*150*5 | 4481 | Q235B | 22 | 102.89 | 2263.58 | 2.7 | 巨匠 | 次构件
101 | BF-GZ1-5 | RHS150*150*5 | 683 | Q235B | 1 | 117.31 | 117.31 | 3.1 | 巨匠 | 次构件
102 | BF-GZ1-6 | RHS150*150*5 | 150 | Q235B | 1 | 86.96 | 86.96 | 2.3 | 巨匠 | 次构件
103 | BF-GZ1-7 | RHS150*150*5 | 150 | Q235B | 1 | 91.51 | 91.51 | 2.4 | 巨匠 | 次构件
104 | BF-GZ1-8 | RHS150*150*5 | 150 | Q235B | 19 | 102.89 | 1954.91 | 2.7 | 巨匠 | 次构件
105 | BF-GZ1-9 | RHS150*150*5 | 3981 | Q235B | 2 | 91.51 | 183.02 | 2.4 | 巨匠 | 次构件
106 | BF-GZ1-10 | RHS150*150*5 | 150 | Q235B | 1 | 90.37 | 90.37 | 2.4 | 巨匠 | 次构件
107 | BF-LT-1 | D12 | 1683 | Q235B | 42 | 1.35 | 56.7 | 0.1 | 外协 | 拉杆
108 | BF-LT-2 | D12 | 2483 | Q235B | 42 | 1.98 | 83.16 | 0.1 | 外协 | 拉杆
109 | BF-LT-3 | D12 | 1133 | Q235B | 42 | 0.91 | 38.22 | 0 | 外协 | 拉杆
110 | BF-LT-4 | D12 | 2558 | Q235B | 42 | 2.04 | 85.68 | 0.1 | 外协 | 拉杆
111 | BF-LT-5 | D12 | 1358 | Q235B | 42 | 1.09 | 45.78 | 0.1 | 外协 | 拉杆
112 | BF-MJ-1 | PL14*270 | 270 | Q235B | 49 | 8.01 | 392.49 | 0.2 | 宁华 | 直发件
113 | BF-MJ-2 | PL14*150 | 270 | Q235B | 2 | 4.45 | 8.9 | 0.1 | 宁华 | 直发件
114 | BF-XLT-1 | D12 | 2913 | Q235B | 28 | 2.33 | 65.24 | 0.1 | 外协 | 拉杆
115 | BF-XLT-2 | D12 | 2750 | Q235B | 28 | 2.2 | 61.6 | 0.1 | 外协 | 拉杆
116 | BF-XLT-3 | D12 | 2458 | Q235B | 4 | 1.96 | 7.84 | 0.1 | 外协 | 拉杆
117 | BF-XLT-4 | D12 | 2641 | Q235B | 4 | 2.11 | 8.44 | 0.1 | 外协 | 拉杆
118 | BF-XLT-5 | D12 | 2788 | Q235B | 4 | 2.23 | 8.92 | 0.1 | 外协 | 拉杆
119 | BF-XLT-6 | D12 | 2950 | Q235B | 4 | 2.36 | 9.44 | 0.1 | 外协 | 拉杆
120 | BF-XLT-7 | D12 | 2948 | Q235B | 4 | 2.36 | 9.44 | 0.1 | 外协 | 拉杆
121 | BF-XLT-8 | D12 | 3102 | Q235B | 4 | 2.48 | 9.92 | 0.1 | 外协 | 拉杆
122 | BF-XLT-9 | D12 | 2707 | Q235B | 4 | 2.16 | 8.64 | 0.1 | 外协 | 拉杆
123 | BF-XLT-10 | D12 | 2873 | Q235B | 4 | 2.3 | 9.2 | 0.1 | 外协 | 拉杆
124 | BF-ZZ-1 | PL16*220 | 410 | Q235B | 1 | 58.64 | 58.64 | 1.4 | 巨匠 | 支座
125 | BF-ZZ-2 | PL16*220 | 460 | Q235B | 1 | 59.79 | 59.79 | 1.4 | 巨匠 | 支座
126 | BF-ZZ-3 | PL16*220 | 460 | Q235B | 6 | 60.79 | 364.74 | 1.4 | 巨匠 | 支座
127 | BF-ZZ-4 | PL16*220 | 410 | Q235B | 3 | 57.51 | 172.53 | 1.4 | 巨匠 | 支座
128 | BF-ZZ-5 | PL16*220 | 410 | Q235B | 2 | 57.54 | 115.08 | 1.4 | 巨匠 | 支座
129 | BF-ZZ-6 | PL16*220 | 380 | Q235B | 2 | 56.5 | 113 | 1.3 | 巨匠 | 支座
130 | BF-ZZ-7 | PL16*220 | 360 | Q235B | 5 | 55.84 | 279.2 | 1.3 | 巨匠 | 支座
131 | BF-ZZ-8 | PL16*220 | 360 | Q235B | 2 | 49.92 | 99.84 | 1.2 | 巨匠 | 支座
132 | BS-CL-1 | C8 | 1369 | Q235B | 1 | 10.63 | 10.63 | 0.4 | 巨匠 | 次构件
133 | BS-CL-2 | C8 | 1341 | Q235B | 2 | 9.91 | 19.82 | 0.4 | 巨匠 | 次构件
134 | BS-DG4-1 | C8 | 3409 | Q235B | 2 | 26.47 | 52.94 | 1 | 巨匠 | 次构件
135 | BS-DG4-2 | C8 | 3383 | Q235B | 35 | 33.45 | 1170.75 | 1.2 | 巨匠 | 次构件
136 | BS-DG4-3 | C8 | 3069 | Q235B | 1 | 23.82 | 23.82 | 0.9 | 巨匠 | 次构件
137 | BS-ZJ1-1 | C12 | 2185 | Q235B | 2 | 45.3 | 90.6 | 1.6 | 巨匠 | 次构件
138 | BS-ZJ1-2 | C12 | 1936 | Q235B | 1 | 36.33 | 36.33 | 1.3 | 巨匠 | 次构件
139 | BS-ZJ1-3 | C12 | 2632 | Q235B | 2 | 58.34 | 116.68 | 2 | 巨匠 | 次构件
140 | BS-ZJ1-4 | C12 | 2632 | Q235B | 1 | 56.94 | 56.94 | 1.9 | 巨匠 | 次构件
141 | BS-ZJ1-5 | C12 | 2647 | Q235B | 2 | 58.52 | 117.04 | 2 | 巨匠 | 次构件
142 | BS-ZJ1-6 | C12 | 2667 | Q235B | 7 | 58.75 | 411.25 | 2 | 巨匠 | 次构件
143 | BS-ZJ1-7 | C12 | 1985 | Q235B | 9 | 36.91 | 332.19 | 1.3 | 巨匠 | 次构件
144 | BS-ZJ2-1 | C12 | 2607 | Q235B | 8 | 58.05 | 464.4 | 2 | 巨匠 | 次构件
145 | BS-ZJ2-2 | C12 | 2607 | Q235B | 3 | 58.36 | 175.08 | 2 | 巨匠 | 次构件
146 | BS-ZJ2-3 | C12 | 2235 | Q235B | 1 | 45.89 | 45.89 | 1.6 | 巨匠 | 次构件
147 | BS-ZJ2-4 | C12 | 2160 | Q235B | 1 | 38.95 | 38.95 | 1.4 | 巨匠 | 次构件
148 | BS-ZJ2-5 | C12 | 2135 | Q235B | 1 | 38.66 | 38.66 | 1.3 | 巨匠 | 次构件
149 | BS-ZJ2-6 | C12 | 2185 | Q235B | 8 | 39.25 | 314 | 1.4 | 巨匠 | 次构件
150 | BS-ZJ2-7 | C12 | 200 | Q355B | 1 | 63.07 | 63.07 | 2.1 | 巨匠 | 次构件
151 | BS-ZJ2-8 | C12 | 2235 | Q235B | 1 | 44.43 | 44.43 | 1.5 | 巨匠 | 次构件
152 | BS-ZJ2-9 | C12 | 2185 | Q235B | 8 | 37.63 | 301.04 | 1.3 | 巨匠 | 次构件
153 | BS-ZJ2-10 | C12 | 1063 | Q235B | 1 | 46.96 | 46.96 | 1.6 | 巨匠 | 次构件
| BS-ZJ2-11 | C12 | 863 | Q235B | 2 | 45.41 | 90.82 | 1.5 | 巨匠 | 次构件
| BS-ZJ2-12 | C12 | 329 | Q235B | 1 | 28.35 | 28.35 | 1 | 巨匠 | 次构件
| BS-ZJ2-13 | C12 | 983 | Q235B | 8 | 46.34 | 370.72 | 1.6 | 巨匠 | 次构件
| BS-ZJ2-14 | C12 | 1049 | Q235B | 1 | 44.69 | 44.69 | 1.6 | 巨匠 | 次构件
| BS-ZJ3-1 | C12 | 2186 | Q235B | 2 | 46.95 | 93.9 | 1.6 | 巨匠 | 次构件
| BS-ZJ3-2 | C12 | 1986 | Q235B | 8 | 38.56 | 308.48 | 1.3 | 巨匠 | 次构件
| BS-ZJ3-3 | C12 | 1986 | Q235B | 2 | 36.91 | 73.82 | 1.3 | 巨匠 | 次构件
| BS-ZJ3-4 | C12 | 2657 | Q235B | 9 | 61.93 | 557.37 | 2 | 巨匠 | 次构件
| BS-ZJ3-5 | C12 | 2657 | Q235B | 1 | 62.08 | 62.08 | 2 | 巨匠 | 次构件
| BS-ZJ3-6 | C12 | 2657 | Q235B | 1 | 60.53 | 60.53 | 2 | 巨匠 | 次构件
| BS-ZJ3-7 | C12 | 2657 | Q235B | 2 | 62.08 | 124.16 | 2 | 巨匠 | 次构件
| BS-ZJ4-1 | C14 | 2557 | Q235B | 16 | 30.54 | 488.64 | 1.2 | 巨匠 | 次构件
| BS-ZJ4-2 | C14 | 2586 | Q235B | 1 | 30.88 | 30.88 | 1.2 | 巨匠 | 次构件
| BS-ZJ4-3 | C14 | 2636 | Q235B | 2 | 31.48 | 62.96 | 1.3 | 巨匠 | 次构件
| BS-ZJ5-1 | C10 | 1528 | Q235B | 3 | 27.85 | 83.55 | 1 | 巨匠 | 次构件
| BS-ZJ5-2 | C10 | 1557 | Q235B | 25 | 34.97 | 874.25 | 1.1 | 巨匠 | 次构件
| BS-ZJ5-3 | C10 | 1557 | Q235B | 5 | 32.72 | 163.6 | 1.1 | 巨匠 | 次构件
| BS-ZJ5-4 | C10 | 1557 | Q235B | 1 | 32.88 | 32.88 | 1.1 | 巨匠 | 次构件
| BS-ZJ5-5 | C10 | 1160 | Q235B | 1 | 30.05 | 30.05 | 1.1 | 巨匠 | 次构件
| BS-ZJ5-6 | C10 | 1160 | Q235B | 2 | 30.06 | 60.12 | 1.1 | 巨匠 | 次构件
| BS-ZJ5-7 | C10 | 1135 | Q235B | 2 | 27.18 | 54.36 | 0.9 | 巨匠 | 次构件
| BS-ZJ5-8 | C10 | 1110 | Q235B | 1 | 25.31 | 25.31 | 0.9 | 巨匠 | 次构件
| BS-ZJ5-9 | C10 | 1110 | Q235B | 1 | 29.58 | 29.58 | 1 | 巨匠 | 次构件
| BS-ZJ6-1 | C12 | 2307 | Q235B | 23 | 47.17 | 1084.91 | 1.6 | 巨匠 | 次构件
| BS-ZJ6-2 | C12 | 169 | Q235B | 5 | 43.95 | 219.75 | 1.4 | 巨匠 | 次构件
| BS-ZJ6-3 | C12 | 2307 | Q235B | 2 | 45.61 | 91.22 | 1.5 | 巨匠 | 次构件
| BS-ZJ6-4 | C12 | 1885 | Q235B | 2 | 38.54 | 77.08 | 1.3 | 巨匠 | 次构件
| BS-ZJ6-5 | C12 | 1910 | Q235B | 3 | 41.47 | 124.41 | 1.5 | 巨匠 | 次构件
| BS-ZJ6-6 | C12 | 2278 | Q235B | 3 | 40.03 | 120.09 | 1.4 | 巨匠 | 次构件
| BS-ZJ6-7 | C12 | 1835 | Q235B | 1 | 36.32 | 36.32 | 1.3 | 巨匠 | 次构件
| BS-ZJ6-8 | C12 | 1860 | Q235B | 1 | 40.88 | 40.88 | 1.4 | 巨匠 | 次构件
| BS-ZJ6-9 | C12 | 729 | Q235B | 1 | 45.5 | 45.5 | 1.5 | 巨匠 | 次构件
| BS-ZJ7-1 | C10 | 2245 | Q235B | 2 | 33.19 | 66.38 | 1.2 | 巨匠 | 次构件
| BS-ZJ7-2 | C10 | 2179 | Q235B | 3 | 34.14 | 102.42 | 1.2 | 巨匠 | 次构件
| BS-ZJ7-3 | C10 | 1736 | Q235B | 1 | 31.36 | 31.36 | 1.1 | 巨匠 | 次构件
| BS-ZJ7-4 | C10 | 1761 | Q235B | 1 | 35.87 | 35.87 | 1.3 | 巨匠 | 次构件
| BS-ZJ7-5 | C10 | 2245 | Q235B | 13 | 33.82 | 439.66 | 1.2 | 巨匠 | 次构件
| BS-ZJ7-6 | C10 | 1786 | Q235B | 1 | 33.47 | 33.47 | 1.2 | 巨匠 | 次构件
| BS-ZJ7-7 | C10 | 1811 | Q235B | 3 | 36.36 | 109.08 | 1.3 | 巨匠 | 次构件
| BS-ZJ7-8 | C10 | 2245 | Q235B | 5 | 33.97 | 169.85 | 1.2 | 巨匠 | 次构件
| BS-ZJ7-9 | C10 | 1785 | Q235B | 1 | 33.63 | 33.63 | 1.2 | 巨匠 | 次构件
| BS-ZJ7-10 | C10 | 2245 | Q235B | 11 | 34.36 | 377.96 | 1.2 | 巨匠 | 次构件
| BS-ZJ8-1 | C16A | 1535 | Q235B | 1 | 83.56 | 83.56 | 2.2 | 巨匠 | 次构件
| BS-ZJ8-2 | HI250-4.5-6*150 | 633 | Q235B | 1 | 80.87 | 80.87 | 2.8 | 潘绵有 | 高频焊
| BS-ZL-1 | C16A | 7799 | Q235B | 2 | 129.79 | 259.58 | 4.2 | 巨匠 | 次构件
| BS-ZL-2 | HI250-4.5-6*150 | 10994 | Q355B | 1 | 245.39 | 245.39 | 11.9 | 潘绵有 | 高频焊
| BS-ZL-3 | HI250-4.5-6*150 | 633 | Q235B | 1 | 80.87 | 80.87 | 2.8 | 潘绵有 | 高频焊
| BS-ZL-4 | HI250-4.5-6*150 | 10992 | Q355B | 1 | 245.41 | 245.41 | 11.9 | 潘绵有 | 高频焊
| BS-ZZ-1 | PL16*220 | 340 | Q235B | 5 | 53.82 | 269.1 | 1.3 | 巨匠 | 支座
| BS-ZZ-2 | PL16*220 | 340 | Q235B | 2 | 52.68 | 105.36 | 1.2 | 巨匠 | 支座
| BS-ZZ-3 | PL16*220 | 340 | Q235B | 3 | 53.85 | 161.55 | 1.3 | 巨匠 | 支座
| BS-ZZ-4 | PL16*220 | 340 | Q235B | 1 | 53.85 | 53.85 | 1.3 | 巨匠 | 支座
| BS-ZZ-6 | PL16*220 | 340 | Q235B | 1 | 49.61 | 49.61 | 1.2 | 巨匠 | 支座
| BS-ZZ-7 | PL16*220 | 370 | Q235B | 9 | 54.83 | 493.47 | 1.3 | 巨匠 | 支座
| BS-ZZ-8 | PL16*220 | 370 | Q235B | 5 | 50.66 | 253.3 | 1.2 | 巨匠 | 支座
| BS-ZZ-9 | PL16*220 | 370 | Q235B | 3 | 57.19 | 171.57 | 1.3 | 巨匠 | 支座
| BS-ZZ-10 | PL16*220 | 300 | Q235B | 5 | 51.27 | 256.35 | 1.2 | 巨匠 | 支座
| BS-ZZ-11 | PL16*220 | 350 | Q235B | 12 | 54.16 | 649.92 | 1.3 | 巨匠 | 支座
| BS-ZZ-12 | PL16*220 | 300 | Q235B | 2 | 50.59 | 101.18 | 1.2 | 巨匠 | 支座
| BS-ZZ-13 | PL16*220 | 300 | Q235B | 7 | 51.32 | 359.24 | 1.2 | 巨匠 | 支座
| BS-ZZ-14 | PL16*220 | 320 | Q235B | 7 | 53.15 | 372.05 | 1.3 | 巨匠 | 支座
| BS-ZZ-15 | PL16*220 | 320 | Q235B | 5 | 53.13 | 265.65 | 1.3 | 巨匠 | 支座
| BS-ZZ-16 | PL16*220 | 420 | Q235B | 1 | 53.69 | 53.69 | 1.3 | 巨匠 | 支座
| BS-ZZ-17 | PL16*220 | 420 | Q235B | 1 | 58.5 | 58.5 | 1.4 | 巨匠 | 支座
| BS-ZZ-18 | PL16*220 | 420 | Q235B | 2 | 58.89 | 117.78 | 1.4 | 巨匠 | 支座
| BS-ZZ-19 | PL16*220 | 520 | Q235B | 4 | 63.99 | 255.96 | 1.5 | 巨匠 | 支座
| BS-ZZ-20 | PL16*220 | 360 | Q235B | 1 | 50.32 | 50.32 | 1.2 | 巨匠 | 支座
| BS-ZZ-21 | PL16*220 | 400 | Q235B | 1 | 53.37 | 53.37 | 1.3 | 巨匠 | 支座
| BS-ZZ-22 | PL16*220 | 370 | Q235B | 7 | 57.16 | 400.12 | 1.3 | 巨匠 | 支座
| BS-ZZ-23 | PL16*220 | 410 | Q235B | 1 | 58.57 | 58.57 | 1.4 | 巨匠 | 支座
| BS-ZZ-24 | PL16*220 | 450 | Q235B | 1 | 60.38 | 60.38 | 1.4 | 巨匠 | 支座
| BS-ZZ-25 | PL16*220 | 300 | Q235B | 1 | 50.66 | 50.66 | 1.2 | 巨匠 | 支座
| BS-ZZ-26 | PL16*220 | 320 | Q235B | 2 | 51.94 | 103.88 | 1.2 | 巨匠 | 支座
| BS-ZZ-27 | PL16*220 | 420 | Q235B | 1 | 53.69 | 53.69 | 1.3 | 巨匠 | 支座
| BS-ZZ-28 | PL16*220 | 420 | Q235B | 1 | 53.79 | 53.79 | 1.3 | 巨匠 | 支座
| BS-ZZ-29 | PL16*220 | 520 | Q235B | 3 | 57.4 | 172.2 | 1.4 | 巨匠 | 支座
| BS-ZZ-30 | PL16*220 | 520 | Q235B | 4 | 57.37 | 229.48 | 1.4 | 巨匠 | 支座
| BS-ZZ-31 | PL16*220 | 500 | Q235B | 1 | 56.7 | 56.7 | 1.4 | 巨匠 | 支座
| BS-ZZ-33 | PL16*200 | 134 | Q355B | 1 | 8.19 | 8.19 | 0.2 | 巨匠 | 支座
| BS-ZZa-1 | P200*150*8 | 288 | Q355B | 25 | 14.91 | 372.75 | 0.3 | 巨匠 | 次构件
| BW-BD-1 | PL8*297 | 484 | Q355B | 4 | 5.42 | 21.68 | 0.2 | 宁华 | 直发件
| BW-BD-2 | PL8*97 | 484 | Q355B | 3 | 2.91 | 8.73 | 0.1 | 宁华 | 直发件
| BW-BD-3 | PL8*122 | 380 | Q355B | 12 | 2.87 | 34.44 | 0.1 | 宁华 | 直发件
| BW-CJ1-1 | C16A | 1040 | Q235B | 2 | 15.77 | 31.54 | 0.6 | 巨匠 | 次构件
| BW-CJ1-3 | HI200-3.2-4.5*150 | 1458 | Q235B | 2 | 20.7 | 41.4 | 1.4 | 陈洪添 | 高频焊
| BW-CJ2-1 | C16A | 1210 | Q355B | 4 | 18.61 | 74.44 | 0.7 | 巨匠 | 次构件
| BW-CJ2-2 | C16A | 1560 | Q355B | 4 | 24.47 | 97.88 | 0.8 | 巨匠 | 次构件
| BW-CJ3-1 | HI200-4.5-6*150 | 3207 | Q355B | 9 | 64.32 | 578.88 | 3.1 | 韦振东 | 高频焊
| BW-CJ4-1 | C16A | 1437 | Q355B | 11 | 22.44 | 246.84 | 0.8 | 巨匠 | 次构件
| BW-CJ5-1 | C16A | 1377 | Q235B | 4 | 21.41 | 85.64 | 0.7 | 巨匠 | 次构件
| BW-CJ5a-1 | C16A | 989 | Q235B | 11 | 15.75 | 173.25 | 0.5 | 巨匠 | 次构件
| BW-CJ10-1 | HI200-4.5-6*150 | 2307 | Q355B | 1 | 45.63 | 45.63 | 2.2 | 韦振东 | 高频焊
| BW-CJ10-2 | HI200-4.5-6*150 | 2307 | Q355B | 11 | 45.54 | 500.94 | 2.2 | 韦振东 | 高频焊
| BW-DZ-1 | C8 | 1643 | Q235B | 1 | 19.94 | 19.94 | 0.6 | 巨匠 | 次构件
| BW-DZ-2 | C8 | 1309 | Q235B | 1 | 15.19 | 15.19 | 0.5 | 巨匠 | 次构件
| BW-DZ-3 | C8 | 833 | Q235B | 1 | 11.49 | 11.49 | 0.3 | 巨匠 | 次构件
| BW-DZ-4 | C8 | 1340 | Q235B | 1 | 17.58 | 17.58 | 0.5 | 巨匠 | 次构件
| BW-DZ-5 | C8 | 1953 | Q235B | 1 | 22.35 | 22.35 | 0.7 | 巨匠 | 次构件
| BW-DZ-6 | C8 | 1619 | Q235B | 1 | 17.6 | 17.6 | 0.6 | 巨匠 | 次构件
| BW-DZ-7 | C8 | 2257 | Q235B | 1 | 24.71 | 24.71 | 0.8 | 巨匠 | 次构件
| BW-DZ-8 | C8 | 1871 | Q235B | 1 | 19.55 | 19.55 | 0.7 | 巨匠 | 次构件
| BW-DZ-9 | C8 | 1870 | Q235B | 1 | 21.71 | 21.71 | 0.7 | 巨匠 | 次构件
| BW-DZ-10 | C8 | 2416 | Q235B | 1 | 25.94 | 25.94 | 0.9 | 巨匠 | 次构件
| BW-DZ-11 | C8 | 1907 | Q235B | 1 | 19.83 | 19.83 | 0.7 | 巨匠 | 次构件
| BW-DZ-12 | C8 | 2140 | Q235B | 1 | 23.8 | 23.8 | 0.8 | 巨匠 | 次构件
| BW-DZ-13 | C8 | 1637 | Q235B | 1 | 17.73 | 17.73 | 0.6 | 巨匠 | 次构件
| BW-DZ-14 | C8 | 1355 | Q235B | 1 | 15.54 | 15.54 | 0.5 | 巨匠 | 次构件
| BW-DZ-15 | C8 | 1588 | Q235B | 1 | 19.52 | 19.52 | 0.6 | 巨匠 | 次构件
| BW-DZ-16 | C8 | 1312 | Q235B | 1 | 17.37 | 17.37 | 0.5 | 巨匠 | 次构件
| BW-DZ-17 | C8 | 2726 | Q235B | 1 | 21.16 | 21.16 | 0.8 | 巨匠 | 次构件
| BW-DZ-18 | C8 | 2700 | Q235B | 1 | 28.15 | 28.15 | 1 | 巨匠 | 次构件
| BW-DZ-19 | C8 | 2969 | Q235B | 1 | 30.23 | 30.23 | 1 | 巨匠 | 次构件
| BW-DZ-20 | C8 | 3239 | Q235B | 1 | 32.33 | 32.33 | 1.1 | 巨匠 | 次构件
| BW-DZ-21 | C8 | 3515 | Q235B | 1 | 34.47 | 34.47 | 1.2 | 巨匠 | 次构件
| BW-DZ-22 | C8 | 3788 | Q235B | 1 | 36.59 | 36.59 | 1.3 | 巨匠 | 次构件
| BW-DZ-23 | C8 | 4061 | Q235B | 1 | 38.71 | 38.71 | 1.4 | 巨匠 | 次构件
| BW-DZ-24 | C8 | 4334 | Q235B | 1 | 40.83 | 40.83 | 1.5 | 巨匠 | 次构件
| BW-DZ-25 | C8 | 3840 | Q235B | 1 | 29.81 | 29.81 | 1.2 | 巨匠 | 次构件
| BW-DZ-26 | C8 | 3814 | Q235B | 1 | 36.79 | 36.79 | 1.3 | 巨匠 | 次构件
| BW-DZ-27 | C8 | 3522 | Q235B | 1 | 34.53 | 34.53 | 1.2 | 巨匠 | 次构件
| BW-DZ-28 | C8 | 3245 | Q235B | 1 | 32.38 | 32.38 | 1.1 | 巨匠 | 次构件
| BW-DZ-29 | C8 | 2961 | Q235B | 1 | 30.17 | 30.17 | 1 | 巨匠 | 次构件
| BW-DZ-30 | C8 | 3458 | Q235B | 1 | 34.03 | 34.03 | 1.2 | 巨匠 | 次构件
| BW-DZ-31 | C8 | 3161 | Q235B | 1 | 31.72 | 31.72 | 1.1 | 巨匠 | 次构件
| BW-DZ-32 | C8 | 2892 | Q235B | 1 | 22.45 | 22.45 | 0.9 | 巨匠 | 次构件
| BW-DZ-33 | C8 | 2866 | Q235B | 1 | 29.43 | 29.43 | 1 | 巨匠 | 次构件
| BW-DZ-34 | C8 | 2554 | Q235B | 1 | 27.01 | 27.01 | 0.9 | 巨匠 | 次构件
| BW-DZ-35 | C16A | 1873 | Q355B | 1 | 38.56 | 38.56 | 1.1 | 巨匠 | 次构件
| BW-DZ-36 | C16A | 2183 | Q355B | 1 | 43.75 | 43.75 | 1.3 | 巨匠 | 次构件
| BW-DZ-37 | C16A | 2487 | Q355B | 1 | 48.83 | 48.83 | 1.5 | 巨匠 | 次构件
| BW-DZ-38 | C16A | 2784 | Q355B | 1 | 53.8 | 53.8 | 1.6 | 巨匠 | 次构件
| BW-DZ-39 | C16A | 3122 | Q355B | 1 | 52.27 | 52.27 | 1.7 | 巨匠 | 次构件
| BW-DZ-40 | C16A | 3096 | Q355B | 1 | 59.02 | 59.02 | 1.8 | 巨匠 | 次构件
| BW-DZ-41 | C16A | 3391 | Q355B | 1 | 63.97 | 63.97 | 2 | 巨匠 | 次构件
| BW-DZ-42 | C16A | 3688 | Q355B | 1 | 68.94 | 68.94 | 2.1 | 巨匠 | 次构件
| BW-DZ-43 | C16A | 3991 | Q355B | 1 | 74.02 | 74.02 | 2.3 | 巨匠 | 次构件
| BW-DZ-44 | C16A | 4275 | Q355B | 1 | 78.77 | 78.77 | 2.4 | 巨匠 | 次构件
| BW-DZ-45 | C16A | 4552 | Q355B | 1 | 83.41 | 83.41 | 2.6 | 巨匠 | 次构件
| BW-DZ-46 | C16A | 4870 | Q355B | 1 | 81.55 | 81.55 | 2.6 | 巨匠 | 次构件
| BW-DZ-47 | C16A | 4844 | Q355B | 1 | 88.3 | 88.3 | 2.7 | 巨匠 | 次构件
| BW-DZ-48 | C16A | 4563 | Q355B | 1 | 83.61 | 83.61 | 2.6 | 巨匠 | 次构件
| BW-DZ-49 | C16A | 4290 | Q355B | 1 | 79.03 | 79.03 | 2.4 | 巨匠 | 次构件
| BW-DZ-50 | C16A | 4017 | Q355B | 1 | 74.46 | 74.46 | 2.3 | 巨匠 | 次构件
| BW-DZ-51 | C16A | 3744 | Q355B | 1 | 69.89 | 69.89 | 2.1 | 巨匠 | 次构件
| BW-DZ-52 | C16A | 3468 | Q355B | 1 | 65.27 | 65.27 | 2 | 巨匠 | 次构件
| BW-DZ-53 | C16A | 3198 | Q355B | 1 | 60.75 | 60.75 | 1.9 | 巨匠 | 次构件
| BW-DZ-54 | C16A | 2956 | Q355B | 1 | 49.5 | 49.5 | 1.6 | 巨匠 | 次构件
| BW-DZ-55 | C16A | 2930 | Q355B | 1 | 56.25 | 56.25 | 1.7 | 巨匠 | 次构件
| BW-DZ-56 | C16A | 2646 | Q355B | 1 | 51.5 | 51.5 | 1.6 | 巨匠 | 次构件
| BW-DZ-57 | C16A | 2370 | Q355B | 1 | 46.88 | 46.88 | 1.4 | 巨匠 | 次构件
| BW-DZ-58 | C16A | 1570 | Q355B | 1 | 33.47 | 33.47 | 1 | 巨匠 | 次构件
| BW-DZ-59 | C16A | 1818 | Q355B | 1 | 37.64 | 37.64 | 1.1 | 巨匠 | 次构件
| BW-DZ-60 | C16A | 1542 | Q355B | 1 | 33 | 33 | 1 | 巨匠 | 次构件
| BW-DZ-61 | C16A | 2100 | Q355B | 1 | 42.36 | 42.36 | 1.3 | 巨匠 | 次构件
| BW-DZ-62 | C16A | 2408 | Q355B | 8 | 45.34 | 362.72 | 1.4 | 巨匠 | 次构件
| BW-DZ-63 | C8 | 3128 | Q235B | 1 | 29.31 | 29.31 | 1.1 | 巨匠 | 次构件
| BW-DZ-64 | C16A | 1836 | Q355B | 2 | 35.77 | 71.54 | 1.1 | 巨匠 | 次构件
| BW-DZ-65 | C16A | 1893 | Q355B | 5 | 36.73 | 183.65 | 1.1 | 巨匠 | 次构件
| BW-DZ-66 | C16A | 3435 | Q235B | 1 | 62.54 | 62.54 | 1.9 | 巨匠 | 次构件
| BW-DZ-67 | C16A | 4632 | Q235B | 1 | 77.57 | 77.57 | 2.5 | 巨匠 | 次构件
| BW-DZ-68 | C16A | 2189 | Q355B | 1 | 41.68 | 41.68 | 1.3 | 巨匠 | 次构件
| BW-DZ-69 | C16A | 1536 | Q235B | 1 | 30.74 | 30.74 | 0.9 | 巨匠 | 次构件
| BW-DZ-70 | C8 | 1923 | Q235B | 1 | 19.95 | 19.95 | 0.7 | 巨匠 | 次构件
| BW-DZ-71 | C8 | 2001 | Q235B | 1 | 20.56 | 20.56 | 0.7 | 巨匠 | 次构件
| BW-DZ-72 | C8 | 2298 | Q235B | 1 | 22.86 | 22.86 | 0.8 | 巨匠 | 次构件
| BW-DZ-73 | C8 | 2837 | Q235B | 1 | 27.05 | 27.05 | 1 | 巨匠 | 次构件
| BW-DZ-74 | C8 | 3181 | Q235B | 1 | 29.72 | 29.72 | 1.1 | 巨匠 | 次构件
| BW-DZ-75 | C8 | 3454 | Q235B | 1 | 31.84 | 31.84 | 1.2 | 巨匠 | 次构件
| BW-DZ-76 | C8 | 3686 | Q235B | 1 | 33.64 | 33.64 | 1.2 | 巨匠 | 次构件
| BW-DZ-77 | C8 | 3733 | Q235B | 1 | 34.01 | 34.01 | 1.2 | 巨匠 | 次构件
| BW-DZ-78 | C8 | 3111 | Q235B | 1 | 29.18 | 29.18 | 1 | 巨匠 | 次构件
| BW-DZ-79 | C8 | 2828 | Q235B | 1 | 26.98 | 26.98 | 1 | 巨匠 | 次构件
| BW-DZ-80 | C8 | 3324 | Q235B | 1 | 30.83 | 30.83 | 1.1 | 巨匠 | 次构件
| BW-DZ-81 | C8 | 2716 | Q235B | 1 | 26.11 | 26.11 | 0.9 | 巨匠 | 次构件
| BW-DZ-82 | C16A | 1849 | Q355B | 1 | 35.99 | 35.99 | 1.1 | 巨匠 | 次构件
| BW-DZ-83 | C16A | 2153 | Q355B | 1 | 41.08 | 41.08 | 1.3 | 巨匠 | 次构件
| BW-DZ-84 | C16A | 2186 | Q355B | 1 | 41.63 | 41.63 | 1.3 | 巨匠 | 次构件
| BW-DZ-85 | C16A | 2902 | Q355B | 1 | 53.62 | 53.62 | 1.7 | 巨匠 | 次构件
| BW-DZ-86 | C16A | 3554 | Q355B | 1 | 64.54 | 64.54 | 2 | 巨匠 | 次构件
| BW-DZ-87 | C16A | 3858 | Q355B | 1 | 69.62 | 69.62 | 2.2 | 巨匠 | 次构件
| BW-DZ-88 | C16A | 4141 | Q355B | 1 | 74.37 | 74.37 | 2.3 | 巨匠 | 次构件
| BW-DZ-89 | C16A | 4120 | Q355B | 1 | 74.01 | 74.01 | 2.3 | 巨匠 | 次构件
| BW-DZ-90 | C16A | 3910 | Q355B | 1 | 70.5 | 70.5 | 2.2 | 巨匠 | 次构件
| BW-DZ-91 | C16A | 3684 | Q355B | 1 | 66.71 | 66.71 | 2.1 | 巨匠 | 次构件
| BW-DZ-92 | C16A | 3411 | Q355B | 1 | 62.14 | 62.14 | 1.9 | 巨匠 | 次构件
| BW-DZ-93 | C16A | 3056 | Q355B | 1 | 56.2 | 56.2 | 1.7 | 巨匠 | 次构件
| BW-DZ-94 | C16A | 2472 | Q355B | 1 | 46.41 | 46.41 | 1.4 | 巨匠 | 次构件
| BW-DZ-95 | C16A | 2001 | Q355B | 1 | 38.54 | 38.54 | 1.2 | 巨匠 | 次构件
| BW-DZ-96 | C16A | 2037 | Q355B | 1 | 39.13 | 39.13 | 1.2 | 巨匠 | 次构件
| BW-DZ-97 | C16A | 1539 | Q355B | 1 | 30.8 | 30.8 | 0.9 | 巨匠 | 次构件
| BW-DZ-98 | C16A | 1485 | Q355B | 1 | 29.88 | 29.88 | 0.9 | 巨匠 | 次构件
| BW-DZ-99 | C16A | 1767 | Q355B | 1 | 34.61 | 34.61 | 1 | 巨匠 | 次构件
| BW-DZ-100 | C16A | 1836 | Q355B | 1 | 35.77 | 35.77 | 1.1 | 巨匠 | 次构件
| BW-DZ-101 | C16A | 1749 | Q235B | 1 | 34.32 | 34.32 | 1 | 巨匠 | 次构件
| BW-DZ-102 | C16A | 1508 | Q235B | 1 | 30.27 | 30.27 | 0.9 | 巨匠 | 次构件
| BW-DZ-103 | C16A | 1385 | Q235B | 1 | 28.21 | 28.21 | 0.8 | 巨匠 | 次构件
| BW-DZ-104 | C16A | 1785 | Q235B | 1 | 34.91 | 34.91 | 1.1 | 巨匠 | 次构件
| BW-DZ-105 | C16A | 1667 | Q235B | 1 | 32.93 | 32.93 | 1 | 巨匠 | 次构件
| BW-DZ-106 | C16A | 1847 | Q235B | 1 | 35.95 | 35.95 | 1.1 | 巨匠 | 次构件
| BW-DZ-107 | C16A | 1937 | Q235B | 1 | 37.45 | 37.45 | 1.1 | 巨匠 | 次构件
| BW-DZ-108 | C16A | 2337 | Q235B | 1 | 44.15 | 44.15 | 1.3 | 巨匠 | 次构件
| BW-DZ-109 | C16A | 1901 | Q235B | 1 | 36.86 | 36.86 | 1.1 | 巨匠 | 次构件
| BW-DZ-110 | C16A | 2613 | Q235B | 1 | 48.77 | 48.77 | 1.5 | 巨匠 | 次构件
| BW-DZ-111 | C16A | 2896 | Q235B | 1 | 53.52 | 53.52 | 1.7 | 巨匠 | 次构件
| BW-DZ-112 | C16A | 2327 | Q235B | 1 | 44 | 44 | 1.3 | 巨匠 | 次构件
| BW-DZ-113 | C16A | 3165 | Q235B | 1 | 58.02 | 58.02 | 1.8 | 巨匠 | 次构件
| BW-DZ-114 | C16A | 3491 | Q235B | 1 | 63.48 | 63.48 | 2 | 巨匠 | 次构件
| BW-DZ-115 | C16A | 3984 | Q235B | 1 | 71.73 | 71.73 | 2.2 | 巨匠 | 次构件
| BW-DZ-116 | C16A | 4257 | Q235B | 1 | 76.3 | 76.3 | 2.4 | 巨匠 | 次构件
| BW-DZ-117 | C16A | 4530 | Q235B | 1 | 80.88 | 80.88 | 2.5 | 巨匠 | 次构件
| BW-DZ-118 | C16A | 1439 | Q235B | 1 | 29.13 | 29.13 | 0.9 | 巨匠 | 次构件
| BW-DZ-119 | C16A | 4810 | Q235B | 1 | 85.57 | 85.57 | 2.7 | 巨匠 | 次构件
| BW-DZ-120 | C16A | 3989 | Q235B | 1 | 71.83 | 71.83 | 2.2 | 巨匠 | 次构件
| BW-DZ-121 | C16A | 4518 | Q235B | 1 | 80.68 | 80.68 | 2.5 | 巨匠 | 次构件
| BW-DZ-122 | C16A | 3991 | Q235B | 1 | 71.86 | 71.86 | 2.2 | 巨匠 | 次构件
| BW-DZ-123 | C16A | 4241 | Q235B | 1 | 76.04 | 76.04 | 2.4 | 巨匠 | 次构件
| BW-DZ-124 | C16A | 3707 | Q235B | 1 | 67.11 | 67.11 | 2.1 | 巨匠 | 次构件
| BW-DZ-125 | C16A | 3957 | Q235B | 1 | 71.29 | 71.29 | 2.2 | 巨匠 | 次构件
| BW-DZ-126 | C16A | 3404 | Q235B | 1 | 62.03 | 62.03 | 1.9 | 巨匠 | 次构件
| BW-DZ-127 | C16A | 3654 | Q235B | 1 | 66.21 | 66.21 | 2.1 | 巨匠 | 次构件
| BW-DZ-128 | C16A | 2773 | Q235B | 1 | 51.47 | 51.47 | 1.6 | 巨匠 | 次构件
| BW-DZ-129 | C16A | 3357 | Q235B | 1 | 61.24 | 61.24 | 1.9 | 巨匠 | 次构件
| BW-DZ-130 | C16A | 3062 | Q235B | 1 | 56.29 | 56.29 | 1.7 | 巨匠 | 次构件
| BW-DZ-131 | C16A | 2086 | Q235B | 1 | 39.96 | 39.96 | 1.2 | 巨匠 | 次构件
| BW-DZ-132 | C16A | 2750 | Q235B | 1 | 51.07 | 51.07 | 1.6 | 巨匠 | 次构件
| BW-DZ-133 | C16A | 2053 | Q235B | 1 | 39.4 | 39.4 | 1.2 | 巨匠 | 次构件
| BW-DZ-134 | C16A | 2453 | Q235B | 1 | 46.1 | 46.1 | 1.4 | 巨匠 | 次构件
| BW-DZ-135 | C16A | 1929 | Q235B | 1 | 37.33 | 37.33 | 1.1 | 巨匠 | 次构件
| BW-DZ-136 | C16A | 1839 | Q235B | 1 | 35.83 | 35.83 | 1.1 | 巨匠 | 次构件
| BW-DZ-137 | C16A | 3908 | Q355B | 1 | 70.46 | 70.46 | 2.2 | 巨匠 | 次构件
| BW-DZ-138 | C16A | 2856 | Q235B | 1 | 47.83 | 47.83 | 1.5 | 巨匠 | 次构件
| BW-DZ-139 | C16A | 3022 | Q235B | 1 | 50.6 | 50.6 | 1.6 | 巨匠 | 次构件
| BW-DZ-140 | C16A | 2134 | Q355B | 9 | 40.76 | 366.84 | 1.2 | 巨匠 | 次构件
| BW-DZ-141 | C16A | 2134 | Q355B | 2 | 40.76 | 81.52 | 1.2 | 巨匠 | 次构件
| BW-DZ-143 | C16A | 2342 | Q355B | 1 | 46.4 | 46.4 | 1.4 | 巨匠 | 次构件
| BW-DZ-144 | C16A | 950 | Q355B | 1 | 90.86 | 90.86 | 4.1 | 陈洪添 | 高频焊
| BW-DZ-145 | C16A | 2342 | Q355B | 1 | 46.4 | 46.4 | 1.4 | 巨匠 | 次构件
| BW-ZJ1-1 | HI350-6-8*200 | 225 | Q235B | 1 | 229.04 | 229.04 | 8 | 周言重 | 高频焊
| BW-ZJ1-2 | HI350-6-8*200 | 1936 | Q355B | 5 | 254.56 | 1272.8 | 8.8 | 周言重 | 高频焊
| BW-ZJ1-3 | HI350-6-8*200 | 1936 | Q355B | 2 | 254.56 | 509.12 | 8.8 | 周言重 | 高频焊
| BW-ZJ1-4 | HI350-6-8*200 | 1363 | Q355B | 1 | 197.98 | 197.98 | 7 | 周言重 | 高频焊
| BW-ZJ1-5 | HI350-6-8*200 | 1363 | Q355B | 2 | 199.92 | 399.84 | 7 | 周言重 | 高频焊
| BW-ZJ1-6 | HI350-6-8*200 | 1442 | Q355B | 5 | 202.14 | 1010.7 | 7.1 | 周言重 | 高频焊
| BW-ZJ1-7 | HI350-6-8*200 | 1634 | Q355B | 1 | 217.12 | 217.12 | 7.7 | 周言重 | 高频焊
| BW-ZJ1-8 | HI350-6-8*200 | 1936 | Q355B | 1 | 218.15 | 218.15 | 7.7 | 周言重 | 高频焊
| BW-ZJ1-9 | HI350-6-8*200 | 1634 | Q355B | 1 | 255.61 | 255.61 | 8.8 | 周言重 | 高频焊
| BW-ZJ1-10 | HI350-6-8*200 | 1634 | Q355B | 1 | 262.74 | 262.74 | 9.1 | 周言重 | 高频焊
| BW-ZJ1a-1 | C16A | 1897 | Q355B | 1 | 31.77 | 31.77 | 1 | 巨匠 | 次构件
| BW-ZJ1a-2 | HI200-3.2-4.5*150 | 506 | Q235B | 1 | 136.59 | 136.59 | 8.2 | 陈洪添 | 高频焊
| BW-ZJ1a-3 | HI200-4.5-6*150 | 7992 | Q355B | 7 | 163.68 | 1145.76 | 7.8 | 韦振东 | 高频焊
| BW-ZJ1a-4 | HI200-4.5-6*150 | 7851 | Q355B | 1 | 160.77 | 160.77 | 7.7 | 韦振东 | 高频焊
| BW-ZJ1a-5 | HI200-4.5-6*150 | 6992 | Q355B | 1 | 142.92 | 142.92 | 6.8 | 韦振东 | 高频焊
| BW-ZJ1a-6 | HI300-3.2-4.5*150 | 10993 | Q355B | 2 | 195.1 | 390.2 | 13 | 刘朝孝 | 高频焊
| BW-ZJ1a-7 | HI200-3.2-4.5*150 | 7868 | Q235B | 2 | 119.38 | 238.76 | 7.7 | 陈洪添 | 高频焊
| BW-ZJ1a-8 | HI200-3.2-4.5*150 | 7993 | Q235B | 4 | 121.3 | 485.2 | 7.8 | 陈洪添 | 高频焊
| BW-ZJ1a-9 | HI200-3.2-4.5*150 | 7868 | Q235B | 1 | 127.54 | 127.54 | 8 | 陈洪添 | 高频焊
| BW-ZJ1b-1 | HI200-3.2-4.5*150 | 617 | Q235B | 2 | 97.41 | 194.82 | 4.5 | 陈洪添 | 高频焊
| BW-ZJ1b-2 | HI200-3.2-4.5*150 | 850 | Q235B | 1 | 119.46 | 119.46 | 5.4 | 陈洪添 | 高频焊
| BW-ZJ2-1 | HI200-3.2-4.5*150 | 2855 | Q235B | 1 | 80.26 | 80.26 | 3.4 | 陈洪添 | 高频焊
| BW-ZJ2-2 | HI200-3.2-4.5*150 | 2882 | Q235B | 1 | 81 | 81 | 3.4 | 陈洪添 | 高频焊
| BW-ZJ2-3 | HI200-3.2-4.5*150 | 3513 | Q235B | 1 | 96.8 | 96.8 | 4.2 | 陈洪添 | 高频焊
| BW-ZJ2-4 | HI200-3.2-4.5*150 | 2882 | Q235B | 3 | 81 | 243 | 3.4 | 陈洪添 | 高频焊
| BW-ZJ2-5 | HI200-3.2-4.5*150 | 3250 | Q235B | 2 | 91.74 | 183.48 | 4 | 陈洪添 | 高频焊
| BW-ZJ2-6 | HI200-3.2-4.5*150 | 3211 | Q235B | 1 | 91.28 | 91.28 | 4 | 陈洪添 | 高频焊
| BW-ZJ2-7 | HI200-3.2-4.5*150 | 3186 | Q235B | 1 | 90.61 | 90.61 | 4 | 陈洪添 | 高频焊
| BW-ZJ3-1 | HI300-4.5-6*150 | 1795 | Q355B | 2 | 150.32 | 300.64 | 6.1 | 潘绵有 | 高频焊
| BW-ZJ3-2 | HI200-4.5-6*150 | 1763 | Q355B | 2 | 136.07 | 272.14 | 5.4 | 韦振东 | 高频焊
| BW-ZJ3-3 | HI200-4.5-6*150 | 1763 | Q355B | 1 | 137.86 | 137.86 | 5.4 | 韦振东 | 高频焊
| BW-ZJ3-4 | HI200-4.5-6*150 | 2288 | Q355B | 1 | 157.86 | 157.86 | 6.1 | 韦振东 | 高频焊
| BW-ZJ3-5 | HI200-4.5-6*150 | 1817 | Q355B | 2 | 137.86 | 275.72 | 5.4 | 韦振东 | 高频焊
| BW-ZJ3-6 | HI200-4.5-6*150 | 1817 | Q355B | 1 | 137.53 | 137.53 | 5.4 | 韦振东 | 高频焊
| BW-ZJ3a-1 | HI300-4.5-6*150 | 10992 | Q355B | 1 | 264.84 | 264.84 | 13 | 潘绵有 | 高频焊
| BW-ZJ3a-2 | HI300-4.5-6*150 | 10992 | Q355B | 1 | 264.84 | 264.84 | 13 | 潘绵有 | 高频焊
| BW-ZJ4-1 | HI200-4.5-6*150 | 2242 | Q235B | 1 | 72.5 | 72.5 | 3 | 韦振东 | 高频焊
| BW-ZJ4-2 | HI200-4.5-6*150 | 1315 | Q235B | 2 | 61.41 | 122.82 | 2.6 | 韦振东 | 高频焊
| BW-ZJ4-3 | HI200-4.5-6*150 | 1222 | Q235B | 5 | 59.91 | 299.55 | 2.5 | 韦振东 | 高频焊
| BW-ZJ4-4 | HI300-3.2-4.5*150 | 1572 | Q235B | 2 | 56.78 | 113.56 | 2.9 | 刘朝孝 | 高频焊
| BW-ZJ4-5 | HI200-4.5-6*150 | 1222 | Q235B | 1 | 60.06 | 60.06 | 2.6 | 韦振东 | 高频焊
| BW-ZJ5-1 | HI200-3.2-4.5*150 | 1747 | Q235B | 1 | 122.18 | 122.18 | 5.6 | 陈洪添 | 高频焊
| BW-ZJ5-2 | HI200-3.2-4.5*150 | 1205 | Q235B | 1 | 99.67 | 99.67 | 4.7 | 陈洪添 | 高频焊
| BW-ZJ5-3 | HI350-6-8*200 | 4061 | Q355B | 1 | 165.88 | 165.88 | 6.1 | 周言重 | 高频焊
| BW-ZJ5-4 | HI350-6-8*200 | 1355 | Q355B | 1 | 231.47 | 231.47 | 8.8 | 周言重 | 高频焊
| BW-ZJ5-5 | HI350-6-8*200 | 4522 | Q355B | 9 | 184.73 | 1662.57 | 6.7 | 周言重 | 高频焊
| BW-ZJ5-6 | HI350-6-8*200 | 1355 | Q355B | 8 | 180.4 | 1443.2 | 6.5 | 周言重 | 高频焊
| BW-ZJ5-7 | HI350-6-8*200 | 4507 | Q355B | 2 | 184.12 | 368.24 | 6.7 | 周言重 | 高频焊
| BW-ZJ5a-1 | HI200-4.5-6*150 | 1807 | Q355B | 3 | 60.2 | 180.6 | 2.2 | 韦振东 | 高频焊
| BW-ZJ5a-2 | HI200-4.5-6*150 | 2105 | Q355B | 1 | 65.18 | 65.18 | 2.3 | 韦振东 | 高频焊
| BW-ZJ5a-3 | HI200-4.5-6*150 | 1879 | Q355B | 5 | 61.4 | 307 | 2.2 | 韦振东 | 高频焊
| BW-ZJ5a-4 | HI200-4.5-6*150 | 1893 | Q355B | 1 | 98.13 | 98.13 | 3.3 | 韦振东 | 高频焊
| BW-ZJ6-1 | HI250-4.5-6*150 | 692 | Q235B | 3 | 81.46 | 244.38 | 3.7 | 潘绵有 | 高频焊
| BW-ZJ6-2 | HI250-4.5-6*150 | 692 | Q235B | 1 | 81.46 | 81.46 | 3.7 | 潘绵有 | 高频焊
| BW-ZJ6-3 | HI250-4.5-6*150 | 594 | Q235B | 1 | 74.98 | 74.98 | 3.5 | 潘绵有 | 高频焊
| BW-ZJ6-4 | HI250-4.5-6*150 | 3197 | Q355B | 14 | 72.05 | 1008.7 | 3.5 | 潘绵有 | 高频焊
| BW-ZJ6-5 | HI250-4.5-6*150 | 450 | Q355B | 1 | 82.39 | 82.39 | 3.8 | 潘绵有 | 高频焊
| BW-ZJ6-7 | HI250-4.5-6*150 | 2811 | Q355B | 3 | 63.34 | 190.02 | 3.1 | 潘绵有 | 高频焊
| BW-ZJ7-1 | C14 | 1907 | Q235B | 1 | 86.18 | 86.18 | 3.2 | 巨匠 | 次构件
| BW-ZJ7-2 | C14 | 1907 | Q235B | 1 | 90.42 | 90.42 | 3.3 | 巨匠 | 次构件
| BW-ZJ7-3 | C14 | 1907 | Q235B | 1 | 94.41 | 94.41 | 3.5 | 巨匠 | 次构件
| BW-ZJ7-4 | C14 | 1848 | Q235B | 1 | 39.44 | 39.44 | 1.4 | 巨匠 | 次构件
| BW-ZJ7-5 | C14 | 1907 | Q235B | 1 | 67.91 | 67.91 | 2.4 | 巨匠 | 次构件
| BW-ZJ7-6 | C14 | 1907 | Q235B | 1 | 75.09 | 75.09 | 2.7 | 巨匠 | 次构件
| BW-ZJ7-7 | C14 | 1907 | Q235B | 1 | 81.38 | 81.38 | 3 | 巨匠 | 次构件
| BW-ZJ7-8 | C14 | 1907 | Q235B | 1 | 87.48 | 87.48 | 3.2 | 巨匠 | 次构件
| BW-ZJ7-9 | C14 | 1907 | Q235B | 1 | 98.94 | 98.94 | 3.7 | 巨匠 | 次构件
| BW-ZJ7-10 | C14 | 1907 | Q235B | 1 | 96.6 | 96.6 | 3.6 | 巨匠 | 次构件
| BW-ZJ7-11 | C14 | 1907 | Q235B | 1 | 92.19 | 92.19 | 3.4 | 巨匠 | 次构件
| BW-ZJ7-12 | C14 | 1907 | Q235B | 1 | 80.87 | 80.87 | 3 | 巨匠 | 次构件
| BW-ZJ7-13 | C14 | 1907 | Q235B | 1 | 71.12 | 71.12 | 2.6 | 巨匠 | 次构件
| BW-ZJ7-14 | C14 | 1907 | Q235B | 1 | 68.21 | 68.21 | 2.5 | 巨匠 | 次构件
| BW-ZJ7-15 | C14 | 1536 | Q235B | 1 | 97.37 | 97.37 | 3.7 | 巨匠 | 次构件
| BW-ZJ7-16 | C14 | 1907 | Q235B | 1 | 66.41 | 66.41 | 2.4 | 巨匠 | 次构件
| BW-ZJ7-17 | C14 | 1907 | Q235B | 1 | 62.21 | 62.21 | 2.2 | 巨匠 | 次构件
| BW-ZJ7-18 | C14 | 1907 | Q235B | 1 | 57.84 | 57.84 | 2 | 巨匠 | 次构件
| BW-ZJ7-19 | C14 | 1536 | Q235B | 1 | 67.65 | 67.65 | 2.5 | 巨匠 | 次构件
| BW-ZJ7-20 | C14 | 1907 | Q235B | 1 | 97.25 | 97.25 | 3.6 | 巨匠 | 次构件
| BW-ZJ7-21 | C14 | 1536 | Q235B | 1 | 70.22 | 70.22 | 2.6 | 巨匠 | 次构件
| BW-ZJ7-22 | C14 | 1907 | Q235B | 1 | 63.5 | 63.5 | 2.3 | 巨匠 | 次构件
| BW-ZJ7-23 | C14 | 1849 | Q235B | 1 | 39.82 | 39.82 | 1.4 | 巨匠 | 次构件
| BW-ZJ7-24 | C14 | 1907 | Q235B | 1 | 58.69 | 58.69 | 2.1 | 巨匠 | 次构件
| BW-ZJ7-25 | C14 | 1849 | Q235B | 1 | 39.44 | 39.44 | 1.4 | 巨匠 | 次构件
| BW-ZJ7-26 | C14 | 1907 | Q235B | 1 | 59.65 | 59.65 | 2.1 | 巨匠 | 次构件
| BW-ZJ7-27 | C14 | 1535 | Q235B | 1 | 67.65 | 67.65 | 2.5 | 巨匠 | 次构件
| BW-ZJ7-28 | C14 | 1907 | Q235B | 1 | 83.24 | 83.24 | 3 | 巨匠 | 次构件
| BW-ZJ7-29 | C14 | 1907 | Q235B | 1 | 96.2 | 96.2 | 3.5 | 巨匠 | 次构件
| BW-ZJ7-30 | C14 | 1907 | Q235B | 1 | 92.24 | 92.24 | 3.4 | 巨匠 | 次构件
| BW-ZJ7-31 | C14 | 1907 | Q235B | 1 | 88 | 88 | 3.2 | 巨匠 | 次构件
| BW-ZJ7-32 | C14 | 1907 | Q235B | 1 | 76.96 | 76.96 | 2.7 | 巨匠 | 次构件
| BW-ZJ7-33 | C14 | 1907 | Q235B | 1 | 69.71 | 69.71 | 2.5 | 巨匠 | 次构件
| BW-ZJ7-34 | C14 | 1907 | Q235B | 1 | 68.22 | 68.22 | 2.4 | 巨匠 | 次构件
| BW-ZJ7-35 | C14 | 1907 | Q235B | 1 | 64.03 | 64.03 | 2.2 | 巨匠 | 次构件
| BW-ZJ7-36 | C14 | 1907 | Q235B | 1 | 99.04 | 99.04 | 3.6 | 巨匠 | 次构件
| BW-ZJ8-1 | HI350-6-8*150 | 2942 | Q355B | 19 | 101.71 | 1932.49 | 3.8 | 潘绵有 | 高频焊
| BW-ZJ8-2 | HI350-6-8*150 | 2556 | Q355B | 3 | 88.35 | 265.05 | 3.3 | 潘绵有 | 高频焊
| BW-ZJ8-3 | HI350-6-8*150 | 2879 | Q355B | 1 | 105.33 | 105.33 | 3.9 | 潘绵有 | 高频焊
| BW-ZJ8-4 | HI350-6-8*150 | 2883 | Q355B | 1 | 105.47 | 105.47 | 3.9 | 潘绵有 | 高频焊
| BW-ZJ9-1 | C16A | 2699 | Q235B | 1 | 45.19 | 45.19 | 1.5 | 巨匠 | 次构件
| BW-ZJ9-2 | C14 | 2157 | Q235B | 9 | 25.76 | 231.84 | 1 | 巨匠 | 次构件
| BW-ZJ9-3 | C14 | 1786 | Q235B | 1 | 21.33 | 21.33 | 0.9 | 巨匠 | 次构件
| BW-ZJ9-4 | C14 | 2178 | Q235B | 1 | 26.02 | 26.02 | 1 | 巨匠 | 次构件
| BW-ZJ9-5 | C16A | 2406 | Q235B | 1 | 40.28 | 40.28 | 1.3 | 巨匠 | 次构件
| BW-ZJ9-6 | C16A | 2757 | Q235B | 10 | 46.17 | 461.7 | 1.5 | 巨匠 | 次构件
| BW-ZJ9-7 | C16A | 2386 | Q235B | 1 | 39.95 | 39.95 | 1.3 | 巨匠 | 次构件
| BW-ZJ10-1 | HI350-4.5-6*150 | 1988 | Q355B | 2 | 136.94 | 273.88 | 5.4 | 潘绵有 | 高频焊
| BW-ZJ10-2 | HI250-4.5-6*150 | 1957 | Q355B | 5 | 127.7 | 638.5 | 4.9 | 潘绵有 | 高频焊
| BW-ZJ10-3 | HI250-4.5-6*150 | 1867 | Q355B | 2 | 127.84 | 255.68 | 4.9 | 潘绵有 | 高频焊
| BW-ZJ10-4 | HI250-4.5-6*150 | 1910 | Q355B | 1 | 125.1 | 125.1 | 4.8 | 潘绵有 | 高频焊
| BW-ZJ10-5 | HI250-4.5-6*150 | 2345 | Q355B | 1 | 145.39 | 145.39 | 5.5 | 潘绵有 | 高频焊
| BW-ZJ10-6 | HI250-4.5-6*150 | 2345 | Q355B | 1 | 144.26 | 144.26 | 5.4 | 潘绵有 | 高频焊
| BW-ZJ11-1 | C8 | 1719 | Q235B | 1 | 44.05 | 44.05 | 1.6 | 巨匠 | 次构件
| BW-ZJ11-2 | C8 | 2100 | Q235B | 1 | 56.74 | 56.74 | 1.9 | 巨匠 | 次构件
| BW-ZJ11-3 | C8 | 1257 | Q355B | 1 | 48.17 | 48.17 | 1.6 | 巨匠 | 次构件
| BW-ZJ11-4 | C8 | 1257 | Q355B | 1 | 61.03 | 61.03 | 2.1 | 巨匠 | 次构件
| BW-ZJ11-5 | C8 | 1257 | Q355B | 1 | 69.6 | 69.6 | 2.4 | 巨匠 | 次构件
| BW-ZJ11-6 | C8 | 1257 | Q355B | 1 | 73.79 | 73.79 | 2.6 | 巨匠 | 次构件
| BW-ZJ11-7 | C8 | 1257 | Q355B | 1 | 82.32 | 82.32 | 2.9 | 巨匠 | 次构件
| BW-ZJ11-8 | C8 | 1257 | Q355B | 1 | 86.55 | 86.55 | 3.1 | 巨匠 | 次构件
| BW-ZJ11-9 | C8 | 1257 | Q355B | 1 | 90.79 | 90.79 | 3.3 | 巨匠 | 次构件
| BW-ZJ11-10 | C8 | 1257 | Q355B | 1 | 90.62 | 90.62 | 3.3 | 巨匠 | 次构件
| BW-ZJ11-11 | C8 | 1257 | Q355B | 1 | 86.31 | 86.31 | 3.1 | 巨匠 | 次构件
| BW-ZJ11-12 | C8 | 1257 | Q355B | 1 | 77.2 | 77.2 | 2.7 | 巨匠 | 次构件
| BW-ZJ11-13 | C8 | 1257 | Q355B | 1 | 72.59 | 72.59 | 2.6 | 巨匠 | 次构件
| BW-ZJ11-14 | C8 | 1257 | Q355B | 1 | 63.16 | 63.16 | 2.2 | 巨匠 | 次构件
| BW-ZJ11-15 | C8 | 1257 | Q355B | 1 | 58.55 | 58.55 | 2 | 巨匠 | 次构件
| BW-ZJ11-16 | C8 | 1257 | Q355B | 1 | 49.02 | 49.02 | 1.6 | 巨匠 | 次构件
| BW-ZJ11-17 | C8 | 1336 | Q355B | 1 | 68.29 | 68.29 | 2.5 | 巨匠 | 次构件
| BW-ZJ11-18 | C8 | 1637 | Q235B | 1 | 43.15 | 43.15 | 1.6 | 巨匠 | 次构件
| BW-ZJ11-19 | C8 | 1386 | Q355B | 1 | 59.45 | 59.45 | 2.2 | 巨匠 | 次构件
| BW-ZJ11-20 | C8 | 1385 | Q355B | 1 | 75.92 | 75.92 | 2.8 | 巨匠 | 次构件
| BW-ZJ11-21 | C8 | 1385 | Q355B | 1 | 89.16 | 89.16 | 3.4 | 巨匠 | 次构件
| BW-ZJ11-22 | C8 | 2826 | Q235B | 1 | 62.02 | 62.02 | 2.3 | 巨匠 | 次构件
| BW-ZL1a-1 | HI200-4.5-6*150 | 7992 | Q355B | 7 | 163.68 | 1145.76 | 7.8 | 韦振东 | 高频焊
| BW-ZL1a-2 | HI200-4.5-6*150 | 7851 | Q355B | 1 | 160.77 | 160.77 | 7.7 | 韦振东 | 高频焊
| BW-ZL1a-3 | HI200-4.5-6*150 | 6992 | Q235B | 1 | 142.9 | 142.9 | 6.8 | 韦振东 | 高频焊
| BW-ZL1a-4 | HI200-4.5-6*150 | 7992 | Q235B | 6 | 163.67 | 982.02 | 7.8 | 韦振东 | 高频焊
| BW-ZL1a-5 | HI200-4.5-6*150 | 10991 | Q235B | 1 | 225.98 | 225.98 | 10.8 | 韦振东 | 高频焊
| BW-ZL1a-6 | HI200-4.5-6*150 | 7867 | Q235B | 1 | 161.08 | 161.08 | 7.7 | 韦振东 | 高频焊
| BW-ZL1a-7 | HI200-4.5-6*150 | 6992 | Q355B | 1 | 142.92 | 142.92 | 6.8 | 韦振东 | 高频焊
| BW-ZL1a-8 | HI200-3.2-4.5*150 | 6993 | Q355B | 2 | 105.91 | 211.82 | 6.9 | 陈洪添 | 高频焊
| BW-ZL1a-9 | HI200-3.2-4.5*150 | 7993 | Q355B | 2 | 121.3 | 242.6 | 7.8 | 陈洪添 | 高频焊
| BW-ZL1a-10 | HI200-3.2-4.5*150 | 7993 | Q355B | 8 | 121.3 | 970.4 | 7.8 | 陈洪添 | 高频焊
| BW-ZL1a-11 | HI200-3.2-4.5*150 | 7993 | Q355B | 2 | 121.3 | 242.6 | 7.8 | 陈洪添 | 高频焊
| BW-ZL1a-12 | HI200-3.2-4.5*150 | 7868 | Q355B | 2 | 119.38 | 238.76 | 7.7 | 陈洪添 | 高频焊
| BW-ZL2-1 | HI200-4.5-6*150 | 7992 | Q355B | 10 | 163.69 | 1636.9 | 7.8 | 韦振东 | 高频焊
| BW-ZL2-2 | HI200-4.5-6*150 | 6992 | Q355B | 2 | 142.92 | 285.84 | 6.8 | 韦振东 | 高频焊
| BW-ZL2-3 | HI200-4.5-6*150 | 7851 | Q355B | 2 | 160.77 | 321.54 | 7.7 | 韦振东 | 高频焊
| BW-ZL2-4 | HI250-4.5-6*150 | 7854 | Q355B | 2 | 174.71 | 349.42 | 8.5 | 潘绵有 | 高频焊
| BW-ZL2-5 | HI250-4.5-6*150 | 6992 | Q355B | 2 | 155.27 | 310.54 | 7.5 | 潘绵有 | 高频焊
| BW-ZL2-6 | HI250-4.5-6*150 | 7992 | Q355B | 14 | 177.81 | 2489.34 | 8.6 | 潘绵有 | 高频焊
| BW-ZL2-7 | HI250-4.5-6*150 | 7854 | Q355B | 2 | 174.71 | 349.42 | 8.5 | 潘绵有 | 高频焊
| BW-ZL2a-1 | HI350-4.5-6*150 | 10992 | Q355B | 2 | 284.23 | 568.46 | 14.1 | 潘绵有 | 高频焊
| BW-ZL5-1 | HI200-3.2-4.5*150 | 7868 | Q235B | 2 | 119.38 | 238.76 | 7.7 | 陈洪添 | 高频焊
| BW-ZL5-2 | HI200-3.2-4.5*150 | 7991 | Q235B | 2 | 121.02 | 242.04 | 7.8 | 陈洪添 | 高频焊
| BW-ZL5-3 | HI200-3.2-4.5*150 | 7993 | Q235B | 2 | 121.3 | 242.6 | 7.8 | 陈洪添 | 高频焊
| BW-ZL5-4 | HI200-3.2-4.5*150 | 507 | Q235B | 1 | 136.6 | 136.6 | 8.2 | 陈洪添 | 高频焊
| BW-ZL5-5 | HI200-3.2-4.5*150 | 7868 | Q235B | 1 | 127.54 | 127.54 | 8 | 陈洪添 | 高频焊
| BW-ZZ-1 | PL16*220 | 340 | Q235B | 5 | 54.33 | 271.65 | 1.3 | 巨匠 | 支座
| BW-ZZ-2 | PL16*220 | 370 | Q235B | 17 | 56.34 | 957.78 | 1.3 | 巨匠 | 支座
| BW-ZZ-3 | PL16*220 | 370 | Q235B | 18 | 56.34 | 1014.12 | 1.3 | 巨匠 | 支座
| BW-ZZ-4 | PL16*220 | 530 | Q235B | 2 | 73.81 | 147.62 | 1.7 | 巨匠 | 支座
| BW-ZZ-5 | PL16*220 | 500 | Q235B | 2 | 75.88 | 151.76 | 1.7 | 巨匠 | 支座
| BW-ZZ-6 | PL16*220 | 500 | Q235B | 1 | 75.75 | 75.75 | 1.7 | 巨匠 | 支座
| BW-ZZ-7 | PL16*220 | 500 | Q235B | 1 | 74.31 | 74.31 | 1.7 | 巨匠 | 支座
| BW-ZZ-8 | PL16*220 | 500 | Q235B | 1 | 75.01 | 75.01 | 1.7 | 巨匠 | 支座
| BW-ZZ-9 | PL16*220 | 500 | Q235B | 1 | 76.01 | 76.01 | 1.7 | 巨匠 | 支座
| BW-ZZ-10 | PL16*220 | 500 | Q235B | 3 | 75.25 | 225.75 | 1.7 | 巨匠 | 支座
| BW-ZZ-11 | PL16*220 | 500 | Q235B | 1 | 75.25 | 75.25 | 1.7 | 巨匠 | 支座
| BW-ZZ-12 | PL16*220 | 500 | Q235B | 1 | 74.41 | 74.41 | 1.7 | 巨匠 | 支座
| BW-ZZ-13 | PL16*220 | 370 | Q235B | 2 | 59.66 | 119.32 | 1.4 | 巨匠 | 支座
| BW-ZZ-14 | PL16*220 | 370 | Q235B | 3 | 59.58 | 178.74 | 1.4 | 巨匠 | 支座
| BW-ZZ-15 | PL16*220 | 440 | Q235B | 1 | 70.22 | 70.22 | 1.6 | 巨匠 | 支座
| BW-ZZ-16 | PL16*220 | 440 | Q235B | 1 | 70.22 | 70.22 | 1.6 | 巨匠 | 支座
| BW-ZZ-17 | PL16*220 | 420 | Q235B | 2 | 68.49 | 136.98 | 1.6 | 巨匠 | 支座
| BW-ZZ-18 | PL16*220 | 460 | Q235B | 2 | 70.97 | 141.94 | 1.6 | 巨匠 | 支座
| BW-ZZ-19 | PL16*220 | 470 | Q235B | 5 | 71.77 | 358.85 | 1.6 | 巨匠 | 支座
| BW-ZZ-20 | PL16*220 | 340 | Q235B | 5 | 54.33 | 271.65 | 1.3 | 巨匠 | 支座
| BW-ZZ-21 | PL16*220 | 340 | Q235B | 3 | 54.33 | 162.99 | 1.3 | 巨匠 | 支座
| BW-ZZ-23 | PL16*220 | 340 | Q235B | 1 | 51.87 | 51.87 | 1.2 | 巨匠 | 支座
| BW-ZZ-24 | PL16*220 | 340 | Q235B | 1 | 52.61 | 52.61 | 1.3 | 巨匠 | 支座
| BW-ZZ-25 | PL16*220 | 370 | Q235B | 2 | 56.34 | 112.68 | 1.3 | 巨匠 | 支座
| BW-ZZ-27 | PL16*220 | 370 | Q235B | 3 | 56.34 | 169.02 | 1.3 | 巨匠 | 支座
| BW-ZZ-29 | PL16*220 | 370 | Q235B | 3 | 54.83 | 164.49 | 1.3 | 巨匠 | 支座
| BW-ZZ-30 | PL16*220 | 500 | Q235B | 4 | 75.75 | 303 | 1.7 | 巨匠 | 支座
| BW-ZZ-31 | PL16*220 | 500 | Q235B | 1 | 74.53 | 74.53 | 1.7 | 巨匠 | 支座
| BW-ZZ-32 | PL16*220 | 500 | Q235B | 3 | 74.41 | 223.23 | 1.7 | 巨匠 | 支座
| BW-ZZ-33 | PL16*220 | 500 | Q235B | 2 | 73.58 | 147.16 | 1.7 | 巨匠 | 支座
| BW-ZZ-34 | PL16*220 | 500 | Q235B | 2 | 72.37 | 144.74 | 1.6 | 巨匠 | 支座
| BW-ZZ-35 | PL16*220 | 500 | Q235B | 1 | 75.07 | 75.07 | 1.7 | 巨匠 | 支座
| BW-ZZ-36 | PL16*220 | 500 | Q235B | 1 | 73.56 | 73.56 | 1.7 | 巨匠 | 支座
| BW-ZZ-37 | PL16*220 | 500 | Q235B | 1 | 71.79 | 71.79 | 1.6 | 巨匠 | 支座
| BW-ZZ-38 | PL16*220 | 500 | Q235B | 1 | 73.24 | 73.24 | 1.7 | 巨匠 | 支座
| BW-ZZ-39 | PL16*220 | 370 | Q235B | 2 | 59.68 | 119.36 | 1.4 | 巨匠 | 支座
| BW-ZZ-40 | PL16*220 | 540 | Q235B | 1 | 61.54 | 61.54 | 1.4 | 巨匠 | 支座
| BW-ZZ-41 | PL16*220 | 540 | Q235B | 2 | 61.66 | 123.32 | 1.4 | 巨匠 | 支座
| BW-ZZ-42 | PL16*220 | 540 | Q235B | 2 | 60.54 | 121.08 | 1.4 | 巨匠 | 支座
| BW-ZZ-43 | PL16*220 | 460 | Q235B | 3 | 56.51 | 169.53 | 1.3 | 巨匠 | 支座
| BW-ZZ-44 | PL16*220 | 500 | Q235B | 2 | 58.84 | 117.68 | 1.4 | 巨匠 | 支座
| BW-ZZ-45 | PL16*220 | 320 | Q235B | 42 | 52.99 | 2225.58 | 1.2 | 巨匠 | 支座
| BW-ZZ-46 | PL16*220 | 320 | Q235B | 21 | 51.94 | 1090.74 | 1.2 | 巨匠 | 支座
| BW-ZZ-47 | PL16*220 | 440 | Q235B | 1 | 58.35 | 58.35 | 1.3 | 巨匠 | 支座
| BW-ZZ-48 | PL16*220 | 440 | Q235B | 1 | 61.33 | 61.33 | 1.4 | 巨匠 | 支座
| BW-ZZ-49 | PL16*220 | 500 | Q235B | 1 | 68.03 | 68.03 | 1.6 | 巨匠 | 支座
| BW-ZZ-50 | PL16*220 | 500 | Q235B | 1 | 63.5 | 63.5 | 1.5 | 巨匠 | 支座
| BW-ZZ-52 | PL16*200 | 200 | Q355B | 6 | 8.27 | 49.62 | 0.2 | 巨匠 | 支座
| BW-ZZa-1 | P200*150*8 | 288 | Q355B | 10 | 14.91 | 149.1 | 0.3 | 巨匠 | 次构件
| BW-ZZa-2 | P200*150*8 | 288 | Q355B | 5 | 14.91 | 74.55 | 0.3 | 巨匠 | 次构件
| BW-ZZa-3 | P100*100*6 | 288 | Q355B | 3 | 6.04 | 18.12 | 0.2 | 巨匠 | 次构件